## A_opće_napomene_
OPĆE NAPOMENE:
U troškovniku ovog projekta dani su opisi stavaka za sve vrste predviđenih radova. Za sve što eventualno nije obuhvaćeno tim propisima, izvoditelj radova dužan je pridržavati se propisa danih u ˝Općim tehničkim uvjetima za radove na cestama˝ (Zagreb, prosinac 2001.g.), postojećih propisa i Hrvatskih normi. Za sve vrste betonskih radova potrebno je pridržavati se Pravilnika o tehničkim normativima za beton i armirani beton i odgovarajućih odredbi poglavlja 7. BETONSKI RADOVI, VI. knjige ˝Općih tehničkih uvjeta za radove na cestama˝.
Izvođač je dužan o svom trošku osigurati gradilište i građevinu od štetnog utjecaja vremenskih nepogoda. Zimi je potrebno građevinu posve osigurati od mraza, tako da ne dođe do smrzavanja i oštećenja izvedenih dijelova.
Izvođač je dužan izraditi pomoćna sredstva za rad kao što su oplate, ograde, skladišta, dizalice, dobaviti i postaviti strojeve, alat i ostali potreban pribor te poduzeti sve mjere sigurnosti potrebne da ne dođe do nikakvih smetnji i opasnosti po život i zdravlje prolaznika te zaposlenih radnika i osoblja.
Čuvanje građevine, gradilišta, svih postrojenja, alata i materijala, kako svoga tako i svojih kooperanata, pada u dužnost i na teret izvođača. Svaka šteta koja bi bila prouzročena prolazniku ili susjednoj građevini, uslijed kopanja, pada na teret izvođača koji je dužan odstraniti i nadoknaditi štetu u određenom roku.
Prije davanja ponude za izvedbu građevine izvođač je dužan proučiti projektnu dokumentaciju te zatražiti objašnjenja u vezi nejasnih stavki, pregledati trasu građevine, prikupiti potrebne podatke o uvjetima pod kojima će se građevina graditi, proučiti mogućnosti naših i stranih proizvođača projektirane opreme te ponuditi opremu tražene kvalitete uz imenovanje dobavljača i predočenje svih tehničkih podataka za ponuđenu opremu.
Način obračuna je prema tehničkim normativima i njihovim dopunama. Za slučaj da opis pojedinih radova u troškovniku po mišljenju izvođača ili bilo kojeg trećeg zainteresiranog lica nije potpun, izvođač je dužan izvesti te radove prema pravilima građenja i postojećim uzancama, s tim da nema pravo na bilo kakvu odštetu ili promjenu jedinične cijene u troškovniku ukoliko to nije posebno naglasio prilikom davanja ponude.
Izvođač u potpunosti odgovara za ispravnost izvršene isporuke i jedini je odgovoran za eventualno loše izvedeni rad i lošu kvalitetu isporučenih materijala, opreme ili proizvoda.
Izvođač je dužan posjedovati ateste o ispitivanju materijala upotrebljenih za izgradnju građevine, te ateste o ispravnosti izvedenih instalacija, a prilikom tehničkog pregleda građevine mora sve ateste dostaviti investitoru na upotrebu.
Obračun svih radova mora se vršiti prema stvarno izvedenim i uredno dokumentiranim količinama potvrđenim od nadzornog inženjera, a ne prema količinama danim u pojedinim stavkama dokaznice mjera i troškovnika.
Sve nejasnoće u projektu izvođač je dužan s projektantom razjasniti prije početka radova. Bez pismene suglasnosti projektanta, izvođač nema pravo na izmjenu projekta. U protivnom, projektant otklanja od sebe svaku odgovornost za eventualno nastale posljedice. Eventualne opravdane izmjene projekta dužan je nadzorni inženjer investitora unijeti u građevinski dnevnik.
Sve izmjene u projektu, opisu radova i jediničnim cijenama mogu uslijediti samo uz suglasnost projektanta i po odobrenju investitora.
Ukoliko se ukažu eventualne nejednakosti između projektnog rješenja i stanja na gradilištu, izvođač je dužan pravovremeno o tome obavijestiti investitora i projektanta i zatražiti potrebna objašnjenja. Sve mjere u projektima potrebno je provjeriti u prirodi i svu kontrolu vršiti bez posebne naplate.
Svi izvedeni radovi koji odstupaju od projekta, a izvedeni su bez odobrenja nadzornog inženjera i suglasnosti projektanta, moraju se dovesti u sklad s projektom, a troškove koji iz tog proizlaze snosi izvođač.
U jediničnim cijenama ovog troškovnika uključeno je izvršenje svih obaveza iz bilo kojeg dijela ili priloga ovog projekta.
Jedinične cijene u svim stavkama ovog troškovnika obuhvaćaju sav rad, materijal, režiju i zaradu izvođača, odnosno sadrže sve elemente propisane za strukturu prodajne cijene građevinskih usluga.
Pod jediničnom cijenom materijala podrazumijeva se cijena samog materijala, njegova evenutalna prerada, svi transporti, utovari, istovari kao i uskladištenje dotičnog materijala kako bi ostao kvalitetan do trenutka ugradnje, kao i ispitivanje kvalitete i sve drugo u vezi s materijalom (atesti i sl.).
Na svu radnu snagu dodaje se faktor u koji pored ostalog treba uračunati i održavanje gradilišta, postavljanje svih pomičnih objekata na gradilištu kao i demontaža istih.
U pogledu izmjera držati se točno upustva iz prosječnih normi u građevinarstvu, tj. u pogledu dodavanja i odbijanja za kvadraturu i sl.
Za cjevovode uzet će se stvarne mjere bez armature i fazonskih komada - prema uzdužnom profilu.
Iskop vršiti točno prema iskolčenju koje će izvođaču predati investitor. Sve iskope izvesti točno prema nacrtima u projektu. Svi iskopi moraju biti osigurani od zarušavanja propisnim razupiranjem. Uklanjanje obrušenog materijala u rovu u bilo kojoj fazi radova odnosno radi vremenskih nepogoda kao i ispumpavanje zaostale vode u rovu, uključeno je u jediničnu cijenu iskopa.
Uređenje gradilišta po završetku radova kao i zemljišta za deponije, prilazne puteve i pomoćne zgrade, uključeno je u jediničnu cijenu i neće se posebno naplaćivati.
Za sve učinjene štete i smetnje odgovoran je izvođač radova i on snosi moralnu odgovornost bez prava nadoknade troškova od investitora. I ovaj vid troškova treba ukalkulirati u jediničnu cijenu m3 iskopa.
Stvarna kategorija zemljišta ustanovit će se nakon izvršenih iskopa i unijeti u poprečne i uzdužne profile uz upis u građevinski dnevnik, a što potpisuju zajednički izvođač i nadzorni inženjer. Prekopi mimo projektom predviđenih neće se priznavati izvođaču. Iskopani materijal koji će se upotrijebiti, deponirati tako da ne smeta gradnji i iskopu rova cjevovoda.
Betone i mortove treba miješati u markama, prema propisima HRN za beton, odnosno za mortove kako je to dano u stavci troškovnika. Sav beton u principu potrebno je strojno miješati. Ručno miješanje dozvoljeno je samo za vrlo male količine nekonstruktivnih dijelova na građevini.
Tehnička oprema i priprema (uređenje) gradilišta za rad odnosi se na dužnost izvođača da prije početka građevinskih radova dostavi investitoru ili nadzornom organu plan organizacije gradilišta i tehničke opreme, te operativni (dinamički) plan izvršenja ugovorenih radova.
Ako priloženi plan ne odgovara potrebnoj dinamici izvođenja radova i postojećim tehničkim uvjetima, investitor ili nadzorni inženjer imaju pravo zahtijevati izmjenu ili dopunu plana.
Osim toga, izvođač je dužan prikazati nadzornom inženjeru i sva tehnička pomagala, koja se nalaze na gradilištu, neophodno potrebna u okviru projektnih zadataka. Investitor ili nadzorni inženjer, nakon prihvaćanja priloženog plana i potrebnih tehničkih pomagala, upisom u građevinski dnevnik, dozvoljava početak rada.
Objekti, instalacije i rad u okviru potrebne opreme i uređenja gradilišta terete troškove režije gradilišta i ne obračunavaju se posebno.

## B_troskovnik
Projektantski troškovnik vanjskih sportskih igrališta za više sportova u naseljima Ivoševci i Biovičino Selo na području općine Kistanje.
R. br. | Opis stavke |  | Jedinica mjere | Količina | Jedinična cijena | Ukupno EUR
1. | Igralište u Biovičinom Selu, na k.č. 17481, k.o Biovičino Selo.
1.1. | PRIPREMNI RADOVI
1.1.1. | Uklanjanje grmlja i drveća debljine (promjera) do 10 cm. Ovaj rad obuhvaća uklanjanje grmlja i drveća sa zaraslih površina koje ulaze u koridor ceste, s odsijecanjem grana na dužine pogodne za prijevoz, vađenjem korijenja te starih panjeva, s uklanjanjem svog materijala od tog rada izvan profila ceste, utovar i transport na odlagalište koje osigurava izvođač radova. Sve u skladu s točkom 1-03. OTU-a. |  | m2 | 20
1.1.2. | Uklanjanje drveća debljine (promjera) od 10 do 30 cm mjereno 1 m od terena te uklanjanje panjeva. Ovaj rad obuhvaća sječu stabala s odsijecanjem grana na dužine pogodne za prijevoz, vađenje panjeva i korijenja s uklanjanjem svog materijala od tog rada izvan profila ceste, utovar i transport na odlagalište koje osigurava izvođač radova. Sve u skladu s točkom 1-03. OTU-a. |  | kom | 2
1.1.3. | Uklanjanje asfaltnih slojeva postojeće završne podloge debljine 3-6 cm. Stavka obuhvaća uklanjanje asfaltnih slojeva postojeće kolničke konstrukcije, utovar u transportno sredstvo i prijevoz na deponiju koju osigurava izvođač radova. Građevinski otpad deponirati u skladu sa važećim Pravilnikom o uvjetima za postupanje sa otpadom. Obračun po m2. |  | m2 | 1250
1.1.4. | Demontaža i uklanjanje postojeće dotrajale sportske opreme (golovi i koš sa konstrukcijom). U cijenu uključen sav potreban rad, pribor, te utovar, odvoz i istovar na deponij građevnog materijala na udaljenost do 10 km, a koju osigurava izvođač, te trošak deponiranja. Obračun paušalno. |  | paušal
1.1. PRIPREMNI RADOVI - ukupno:
1.2. | ZEMLJANI RADOVI
1.2.1. | Strojni široki iskop bez obzira na kategoriju tla prema odredbama projekta s utovarom u prijevozno sredstvo i transportom na mjesto deponiranja (ili mjesto ugradnje na trasi). U iskop je uračunato i vađenje rubnjaka i skidanje postojeće kolničke konstrukcije na mjestima uklapanja i spojeva sa postojećim prometnicama. U cijenu je uključen iskop, utovar u transportno vozilo, prijevoz materijala na mjesto ugradnje na trasi i transport viška materijala na deponiju koju osigurava izvođač radova, priprema privremenih prometnica s održavanjem istih za cijelo vrijeme korištenja, te sanacija okoliša nakon dovršenja radova. Obračun se vrši po m3 stvarno izvršenog iskopa tla u sraslom stanju, bez obzira na kategoriju. Izvođač radova je dužan obići trasu ceste i upoznati se sa stanjem na terenu prije davanja ponude. Sve u skladu s točkom 2-02. OTU-a. |  | m3 | 25
1.2.2. | Izrada posteljice od kamenih materijala završnog sloja nasipa ili usjeka, ujednačene nosivosti, s grubim i finim planiranjem, eventualnom sanacijom pojedinih manjih površina slabijeg materijala i zbijanjem do tražene zbijenosti, modul stišlivosti mjeren kružnom pločom f30 cm iznosi >40 MN/m2. uz potrebno vlaženje ili sušenje, sve prena projektu, Sve u skladu s točkom 2-10. OTU-a. |  | m2 | 125
1.2. ZEMLJANI RADOVI - ukupno:
1.3. | ZAVRŠNI SLOJ
1.3.1. | Strojna izrada nosivog sloja od zrnatog kamenog materijala - najvećeg zrna 63 mm bez veziva, u debljini prema projektu. u cijenu je uključena nabava kamenih prirodnih ili drobljenih zrnatih materijala kakvoće i granulacije prema zahtjevima projekta i OTU, utovar, prijevoz, i ugradnja (strojno razastiranje, planiranje i zbijanje do traženog modula stitljivosti ili stupnja zbijenosti) na uređenu i preuzetu podlogu. Sve u skladu s točkom 5-01. OTU-a. Obračun po m3. |  | m3 | 25
1.3.2. | Izrada habajućeg sloja (lako prometno opterećenje) AC 16 surf 50/70 AG4 M4, debljine 5,0 cm. U cijeni su sadržani svi troškovi nabave materijala, proizvodnje i ugradnje asfaltne mješavine, prijevoz, oprema i sve ostalo što je potrebno za potpuno izvođenje radova. Obračun je po m2 gornje površine stvarno položenog i ugrađenog habajućeg sloja od asfaltbetona sukladno projektu. Izvedba i kontrola kakvoće prema (HRN EN 13108-1) i tehničkim svojstvima i zahtjevima za građevne proizvode za proizvodnju asfaltnih mješavina i za asfaltne slojeve kolnika. Obračun po m2. |  | m2 | 1250
1.3. ZAVRŠNI SLOJ - ukupno:
1.4. | OPREMA IGRALIŠTA
1.4.1. | Dobava i postava metalne konstrukcije za gol (mali nogomet). Konstrukcija je protukorozivno obrađena dimenzija 300x200 cm s mrežicom. Mrežica je PE 3mm, otvor 45x45, bijela. Obračun po komadu. |  | kom | 2
1.4.2. | Dobava i postava konstrukcije za koš, prema važećem EN standardu 1270 (razred B). Visina koša za igru 305 cm, Konstrukcija se izvodi u betonskom temelju dimenzija 1.0x1.0m. U cijenu su uključeni svi prijevozi i prijenosi, rad na ugradnji i njezi betona, te sav drugi potrebni rad i materijal.
| Konstrukcija-obračun po kom. |  | kom | 2
| Temelj-obračun po m3 |  | m3 | 2
1.4.3. | Dobava i postava ploče za koš od armiranog poliestera i nosivim uloškom po cijeloj površini. Ploču je potrebno pričvrstiti vijcima na konstrukciju koša. Ploča je dimenzija 180x120 cm. Obračun po komadu. |  | kom | 2
1.4.4. | Dobava i postava obruča i mrežice za koš. Obruč se montira na ploču (sve prema uputama proizvođača). Obračun po komadu. |  | kom | 2
1.4.5. | Iscrtavanje linija nogometnog igrališta. Sve linije su široke 5 cm, sve su iste boje i dobro vidljive. Boja linija je bijela. Obračun po komadu. |  | kom | 1
1.4.6. | Iscrtavanje linija košarkaškog igrališta. Sve linije su široke 5 cm, sve su iste boje i dobro vidljive. Boja linija je žuta. Obračun po komadu. |  | kom | 1
1.4. OPREMA IGRALIŠTA - ukupno:
1. REKAPITULACIJA:
1.1. PRIPREMNI RADOVI:
1.2. ZEMLJANI RADOVI:
1.3. ZAVRŠNI SLOJ:
1.4. OPREMA IGRALIŠTA:
Ukupno igralište u Biovčinom Selu, k.č. 17481, k.o. Biovičino Selo.
R. br. | Opis stavke |  | Jedinica mjere | Količina | Jedinična cijena | Ukupno
2. | Igralište u Ivoševcima, na k.č. 38332, k.o Ivoševci.
2.1. | PRIPREMNI RADOVI
2.1.1. | Uklanjanje grmlja i drveća debljine (promjera) do 10 cm. Ovaj rad obuhvaća uklanjanje grmlja i drveća sa zaraslih površina koje ulaze u koridor ceste, s odsijecanjem grana na dužine pogodne za prijevoz, vađenjem korijenja te starih panjeva, s uklanjanjem svog materijala od tog rada izvan profila ceste, utovar i transport na odlagalište koje osigurava izvođač radova. Sve u skladu s točkom 1-03. OTU-a. Obračun po m2. |  | m2 | 10
2.1.2. | Uklanjanje asfaltnih slojeva postojeće završne podloge debljine 3-6 cm. Stavka obuhvaća uklanjanje asfaltnih slojeva postojeće kolničke konstrukcije, utovar u transportno sredstvo i prijevoz na deponiju koju osigurava izvođač radova. Građevinski otpad deponirati u skladu sa važećim Pravilnikom o uvjetima za postupanje sa otpadom. Obračun po m2. |  | m2 | 570
2.1.3. | Demontaža i uklanjanje postojeće dotrajale sportske opreme (golovi i koš sa konstrukcijom). U cijenu uključen sav potreban rad, pribor, te utovar, odvoz i istovar na deponij građevnog materijala na udaljenost do 10 km, a koju osigurava izvođač, te trošak deponiranja. Obračun paušalno. |  | paušal
2.1. PRIPREMNI RADOVI - ukupno:
2.2. | ZEMLJANI RADOVI
2.2.1. | Strojni široki iskop bez obzira na kategoriju tla prema odredbama projekta s utovarom u prijevozno sredstvo i transportom na mjesto deponiranja (ili mjesto ugradnje na trasi). U iskop je uračunato i vađenje rubnjaka i skidanje postojeće kolničke konstrukcije na mjestima uklapanja i spojeva sa postojećim prometnicama. U cijenu je uključen iskop, utovar u transportno vozilo, prijevoz materijala na mjesto ugradnje na trasi i transport viška materijala na deponiju koju osigurava izvođač radova, priprema privremenih prometnica s održavanjem istih za cijelo vrijeme korištenja, te sanacija okoliša nakon dovršenja radova. Obračun se vrši po m3 stvarno izvršenog iskopa tla u sraslom stanju, bez obzira na kategoriju. Izvođač radova je dužan obići trasu ceste i upoznati se sa stanjem na terenu prije davanja ponude. Sve u skladu s točkom 2-02. OTU-a. Obračun po m3. |  | m3 | 10
2.2.2. | Izrada posteljice od kamenih materijala završnog sloja nasipa ili usjeka, ujednačene nosivosti, s grubim i finim planiranjem, eventualnom sanacijom pojedinih manjih površina slabijeg materijala i zbijanjem do tražene zbijenosti, modul stišlivosti mjeren kružnom pločom f30 cm iznosi >40 MN/m2. uz potrebno vlaženje ili sušenje, sve prena projektu, Sve u skladu s točkom 2-10. OTU-a. Obračun po m2. |  | m2 | 50
2.2. ZEMLJANI RADOVI - ukupno:
2.3. | ZAVRŠNI SLOJ
2.3.1. | Strojna izrada nosivog sloja od zrnatog kamenog materijala - najvećeg zrna 63 mm bez veziva, u debljini prema projektu. u cijenu je uključena nabava kamenih prirodnih ili drobljenih zrnatih materijala kakvoće i granulacije prema zahtjevima projekta i OTU, utovar, prijevoz, i ugradnja (strojno razastiranje, planiranje i zbijanje do traženog modula stitljivosti ili stupnja zbijenosti) na uređenu i preuzetu podlogu. Sve u skladu s točkom 5-01. OTU-a. Obračun po m3. |  | m3 | 10
2.3.2. | Izrada habajućeg sloja (lako prometno opterećenje) AC 16 surf 50/70 AG4 M4, debljine 5,0 cm. U cijeni su sadržani svi troškovi nabave materijala, proizvodnje i ugradnje asfaltne mješavine, prijevoz, oprema i sve ostalo što je potrebno za potpuno izvođenje radova. Obračun je po m2 gornje površine stvarno položenog i ugrađenog habajućeg sloja od asfaltbetona sukladno projektu. Izvedba i kontrola kakvoće prema (HRN EN 13108-1) i tehničkim svojstvima i zahtjevima za građevne proizvode za proizvodnju asfaltnih mješavina i za asfaltne slojeve kolnika. Obračun po m2. |  | m2 | 580
2.3. ZAVRŠNI SLOJ - ukupno:
2.4. | OPREMA IGRALIŠTA
2.4.1. | Dobava i postava metalne konstrukcije za gol (mali nogomet). Konstrukcija je protukorozivno obrađena dimenzija 300x200 cm s mrežicom. Mrežica je PE 3mm, otvor 45x45, bijela. Obračun po komadu. |  | kom | 2
2.4.2. | Dobava i postava konstrukcije za koš, prema važećem EN standardu 1270 (razred B). Visina koša za igru 305 cm, Konstrukcija se izvodi u betonskom temelju dimenzija 1.0x1.0m. U cijenu su uključeni svi prijevozi i prijenosi, rad na ugradnji i njezi betona, te sav drugi potrebni rad i materijal.
| Konstrukcija-obračun po kom. |  | kom | 1
| Temelj-obračun po m3 |  | m3 | 1
2.4.3. | Dobava i postava ploče za koš od armiranog poliestera i nosivim uloškom po cijeloj površini. Ploču je potrebno pričvrstiti vijcima na konstrukciju koša. Ploča je dimenzija 180x120 cm. Obračun po komadu. |  | kom | 1
2.4.4. | Dobava i postava obruča i mrežice za koš. Obruč se montira na ploču (sve prema uputama proizvođača). Obračun po komadu. |  | kom | 1
2.4.5. | Iscrtavanje linija nogometnog igrališta. Sve linije su široke 5 cm, sve su iste boje i dobro vidljive. Boja linija je bijela. Obračun po komadu. |  | kom | 1
2.4.6. | Iscrtavanje linija košarkaškog igrališta. Sve linije su široke 5 cm, sve su iste boje i dobro vidljive. Boja linija je žuta. Obračun po komadu. |  | kom | 1
2.4. OPREMA IGRALIŠTA - ukupno:
2. REKAPITULACIJA:
2.1. PRIPREMNI RADOVI:
2.2. ZEMLJANI RADOVI:
2.3. ZAVRŠNI SLOJ:
2.4. OPREMA IGRALIŠTA:
Ukupno igralište u Ivoševcima, k.č. 38332, k.o. Ivoševci.
R. br. | Opis stavke |  | Jedinica mjere | Količina | Jedinična cijena | Ukupno
3. | Igralište u Ivoševcima, na k.č. 38331, k.o Ivoševci.
3.1. | PRIPREMNI RADOVI
3.1.1. | Uklanjanje grmlja i drveća debljine (promjera) do 10 cm. Ovaj rad obuhvaća uklanjanje grmlja i drveća sa zaraslih površina koje ulaze u koridor ceste, s odsijecanjem grana na dužine pogodne za prijevoz, vađenjem korijenja te starih panjeva, s uklanjanjem svog materijala od tog rada izvan profila ceste, utovar i transport na odlagalište koje osigurava izvođač radova. Sve u skladu s točkom 1-03. OTU-a. Obračun po m2. |  | m2 | 20
3.1.2. | Uklanjanje asfaltnih slojeva postojeće završne podloge debljine 3-6 cm. Stavka obuhvaća uklanjanje asfaltnih slojeva postojeće kolničke konstrukcije, utovar u transportno sredstvo i prijevoz na deponiju koju osigurava izvođač radova. Građevinski otpad deponirati u skladu sa važećim Pravilnikom o uvjetima za postupanje sa otpadom. Obračun po m2. |  | m2 | 750
3.1.3. | Demontaža i uklanjanje postojeće dotrajale sportske opreme (golovi i koš sa konstrukcijom). U cijenu uključen sav potreban rad, pribor, te utovar, odvoz i istovar na deponij građevnog materijala na udaljenost do 10 km, a koju osigurava izvođač, te trošak deponiranja. Obračun paušalno. |  | paušal
3.1. PRIPREMNI RADOVI - ukupno:
3.2. | ZEMLJANI RADOVI
3.2.1. | Strojni široki iskop bez obzira na kategoriju tla prema odredbama projekta s utovarom u prijevozno sredstvo i transportom na mjesto deponiranja (ili mjesto ugradnje na trasi). U iskop je uračunato i vađenje rubnjaka i skidanje postojeće kolničke konstrukcije na mjestima uklapanja i spojeva sa postojećim prometnicama. U cijenu je uključen iskop, utovar u transportno vozilo, prijevoz materijala na mjesto ugradnje na trasi i transport viška materijala na deponiju koju osigurava izvođač radova, priprema privremenih prometnica s održavanjem istih za cijelo vrijeme korištenja, te sanacija okoliša nakon dovršenja radova. Obračun se vrši po m3 stvarno izvršenog iskopa tla u sraslom stanju, bez obzira na kategoriju. Izvođač radova je dužan obići trasu ceste i upoznati se sa stanjem na terenu prije davanja ponude. Sve u skladu s točkom 2-02. OTU-a. Obračun po m3. |  | m3 | 15
3.2.2. | Izrada posteljice od kamenih materijala završnog sloja nasipa ili usjeka, ujednačene nosivosti, s grubim i finim planiranjem, eventualnom sanacijom pojedinih manjih površina slabijeg materijala i zbijanjem do tražene zbijenosti, modul stišlivosti mjeren kružnom pločom f30 cm iznosi >40 MN/m2. uz potrebno vlaženje ili sušenje, sve prena projektu, Sve u skladu s točkom 2-10. OTU-a. Obračun po m2. |  | m2 | 75
3.2. ZEMLJANI RADOVI - ukupno:
3.3. | ZAVRŠNI SLOJ
3.3.1. | Strojna izrada nosivog sloja od zrnatog kamenog materijala - najvećeg zrna 63 mm bez veziva, u debljini prema projektu. u cijenu je uključena nabava kamenih prirodnih ili drobljenih zrnatih materijala kakvoće i granulacije prema zahtjevima projekta i OTU, utovar, prijevoz, i ugradnja (strojno razastiranje, planiranje i zbijanje do traženog modula stitljivosti ili stupnja zbijenosti) na uređenu i preuzetu podlogu. Sve u skladu s točkom 5-01. OTU-a. Obračun po m3. |  | m3 | 15
3.3.2. | Izrada habajućeg sloja (lako prometno opterećenje) AC 16 surf 50/70 AG4 M4, debljine 5,0 cm. U cijeni su sadržani svi troškovi nabave materijala, proizvodnje i ugradnje asfaltne mješavine, prijevoz, oprema i sve ostalo što je potrebno za potpuno izvođenje radova. Obračun je po m2 gornje površine stvarno položenog i ugrađenog habajućeg sloja od asfaltbetona sukladno projektu. Izvedba i kontrola kakvoće prema (HRN EN 13108-1) i tehničkim svojstvima i zahtjevima za građevne proizvode za proizvodnju asfaltnih mješavina i za asfaltne slojeve kolnika. Obračun po m2. |  | m2 | 750
2.3. ZAVRŠNI SLOJ - ukupno:
3.4. | OPREMA IGRALIŠTA
3.4.1. | Dobava i postava metalne konstrukcije za gol (mali nogomet). Konstrukcija je protukorozivno obrađena dimenzija 300x200 cm s mrežicom. Mrežica je PE 3mm, otvor 45x45, bijela. Obračun po komadu. |  | kom | 2
3.4.2. | Dobava i postava konstrukcije za koš, prema važećem EN standardu 1270 (razred B). Visina koša za igru 305 cm, Konstrukcija se izvodi u betonskom temelju dimenzija 1.0x1.0m. U cijenu su uključeni svi prijevozi i prijenosi, rad na ugradnji i njezi betona, te sav drugi potrebni rad i materijal.
| Konstrukcija-obračun po kom. |  | kom | 1
| Temelj-obračun po m3 |  | m3 | 1
3.4.3. | Dobava i postava ploče za koš od armiranog poliestera i nosivim uloškom po cijeloj površini. Ploču je potrebno pričvrstiti vijcima na konstrukciju koša. Ploča je dimenzija 180x120 cm. Obračun po komadu. |  | kom | 1
3.4.4. | Dobava i postava obruča i mrežice za koš. Obruč se montira na ploču (sve prema uputama proizvođača). Obračun po komadu. |  | kom | 1
3.4.5. | Iscrtavanje linija nogometnog igrališta. Sve linije su široke 5 cm, sve su iste boje i dobro vidljive. Boja linija je bijela. Obračun po komadu. |  | kom | 1
3.4.6. | Iscrtavanje linija košarkaškog igrališta. Sve linije su široke 5 cm, sve su iste boje i dobro vidljive. Boja linija je žuta. Obračun po komadu. |  | kom | 1
3.4. OPREMA IGRALIŠTA - ukupno:
3. REKAPITULACIJA:
3.1. PRIPREMNI RADOVI:
3.2. ZEMLJANI RADOVI:
3.3. ZAVRŠNI SLOJ:
3.4. OPREMA IGRALIŠTA:
Ukupno igralište u Ivoševcima, k.č. 38331, k.o. Ivoševci.
R E K A P I T U L A C I J A - sveukupno
1. | Igralište u Biovičinom Selu, na k.č. 17481, k.o Biovičino Selo.
2. | Igralište u Ivoševcima, na k.č. 38332, k.o Ivoševci.
3. | Igralište u Ivoševcima, na k.č. 38331, k.o Ivoševci.
UKUPNO (eura):
PDV 25 % (eura):
SVEUKUPNO (eura):
U _______________, dana _______________. |  |  |  | Ime i prezime odgovorne osobe:
|  | MP |  | Potpis odgovorne osobe